## Tabelle1
Teile Liste Part: CPU420 |  |  |  | V0.0 | 26.09.2004/MM
Code | Wert | Bezeichnung | Funktion | Lieferant | ArtikelNr. | Preis
R1 | 1kR | Widerstand 1/8 Watt | Vorwiderstand LED D3 | Distrelec | 714310 | 0.05
R2 | 1kR | Widerstand 1/8 Watt | Vorwiderstand LED D2 | Distrelec | 714310 | 0.05
R3 | 1kR | Widerstand 1/8 Watt | Entladewiderstand Reset Condi | Distrelec | 714310 | 0.05
R4 | 39kR | Widerstand 1/8 Watt | Puldown Widerstand Reset | Distrelec | 714349 | 0.05
R5 | 10kR | Widerstand 1/8 Watt | Pulup Widerstand NoROM Loader | Distrelec | 714334 | 0.05
R6 | 0R | Drahtbrücke | - | - | - | 0
R7 | 330R | Widerstand 1/8 Watt | Vorwiderstand PowerLED | Distrelec | 714298 | 0.05
R8 | 10kR | Widerstand 1/8 Watt | Vorwiderstand T1 | Distrelec | 714334 | 0.05
R9 | 0R | Drahtbrücke | - | - | - | 0
R10 | 0R | Drahtbrücke | - | - | - | 0
P1 | 10k-Lin | Poti. Liegend linear | LCD Kontrasteinstellung | Distrelec | 740123 | 0.8
C1 | 22pF | Ceramik Konsensator | Oberwellenfilter Quarz | Distrelec | 830324 | 0.16
C2 | 27pF | Ceramik Konsensator | Schwing Kondi. Zum Quarz | Distrelec | ?? | 0.16
C3 | 27pF | Ceramik Konsensator | Schwing Kondi. Zum Quarz | Distrelec | 830324 | 0.16
C4 | 100nF | Ceramik Konsensator | Vcc Sieb Kondi. | Distrelec | 830284 | 0.16
C5 | 100nF | Ceramik Konsensator | Vcc Sieb Kondi. | Distrelec | 830284 | 0.16
C6 | 10uF/25V | Elko/Tantal stehend | Vcc Kondi. | Distrelec | 800486 | 0.15
C7 | 10uF/25V | Elko/Tantal stehend | RS232 Spannungswandler | Distrelec | 800486 | 0.15
C8 | 10uF/25V | Elko/Tantal stehend | RS232 Spannungswandler | Distrelec | 800486 | 0.15
C9 | 10uF/25V | Elko/Tantal stehend | RS232 Spannungswandler | Distrelec | 800486 | 0.15
C10 | 10uF/25V | Elko/Tantal stehend | RS232 Spannungswandler | Distrelec | 800486 | 0.15
C11 | 10uF/25V | Elko/Tantal stehend | Reset Kondensator | Distrelec | 800486 | 0.15
C12 | 470uF/25V | Elko stehend | Spannungseingang Glättung | Distrelec | 800492 | 0.35
C13 | 100nF | Ceramik Konsensator | Sieb Kondi. | Distrelec | 830284 | 0.16
C14 | 100nF | Ceramik Konsensator | Vcc Sieb Kondi. | Distrelec | 830284 | 0.16
C15 | 47uF/16V | Elko stehend | Spannungsglättung | Distrelec | 800488 | 0.2
C16 | 100nF | Ceramik Konsensator | Vcc Sieb Kondi. | Distrelec | 830284 | 0.16
C17 | 100nF | Ceramik Konsensator | Vcc Sieb Kondi. | Distrelec | 830284 | 0.16
L1 | 4.7mH | Spule liegend | Bei: 20MHz=12mH, 25MHz=8.2mH, 32MHz=4.7mH |  |  | 1
D1 | 1N4007 | Diode 1A | Verpolungsschutz | Distrelec | 600098 | 0.08
D2 | LED 5mm | LED 5mm rot | Port: P1.6 | Distrelec | 251562 | 0.3
D3 | LED 5mm | LED 5mm rot | Port: P1.7 | Distrelec | 251562 | 0.3
D4 | LED 5mm | LED 5mm grün | Power LED | Distrelec | 251536 | 0.25
DN1 | 4x1N914 | 4xDiode kleinsignal | Dioen orverknüpfung zum einzeln abragen | Distrelec |  | 0.2
TR1 | BC547 | Transistor | Für Open Collector Ausgang K6 (SPK) | Distrelec |  | 0.1
IC1 | DS89C420 | DS89C420-MCL/-MNL DIP40 | CPU MCS51: Dallas Semiconductor/Maxim | ?? | ?? | 20.925
IC2 | MAX232CP | MAX232CP DIP16 | RS232 Schnittstellen Treiber Dallas Semiconductor/Maxim | Distrelec | 648951 | 2.8
IC3 | 74HCT125 | ThriStateSwitch | BootLoader Activation | Distrelec | 647594 | 0.35
IC4 | 7805 | 5V Spannungsregler TO220 | Spannungsversorgung Vcc | Distrelec | 647075 | 0.7
IC5 | SFH17xx | IR Empfänger IC (RC5) | IR Empfänger IC (RC5)
X1 | Quarz 32MHz | Quarz 32MHz, stehend HC49/U | Tackt bis 33MHz(50MHz) L1 anpassen | Distrelec | 644111 | 1.9
JP1 | Jumper | Jumper einfach | BootLoader Activation |  |  | 0.1
DS1 | SW-4fach | DIP Switch 4fach DIP8 | Software Switches P1.2, P1.3, P1.4, P1.5 | Distrelec | 200809 | 2
K1 | Sub-D9 W | SubD Buchse 9Pol, Platine90G | Anschluss RS232 für PC gerade (1:1) | Distrelec | 128430 | 2.9
K2 | Klemme 2Pol | Klemme 2 Polig 5mm Raster | Stromversorgung 12V DC | Distrelec | 140264 | 1.3
K3 | SIL20 | SIL-20 Buchsen-Leiste | Erweiterung P1.x & Steuerung |  |  | 0.3
K4 | SIL20 | SIL-20 Buchsen-Leiste | Erweiterung P0.x & P2.x oder Adress/DatenBus |  |  | 0.3
K5 | SIL14 | SIL-14 Buchsen-Leiste | LCD Anschluss P1.0=E?, P1.1=RS?, P1.2-5=D4-7 |  |  | 0.15
K6 | SIL4 | SIL-4 Buchsen-Leiste | Open Collector Ausgang SPK |  |  | 0.1
PCB | Platine | PCB: CPU420-V0.0 | Platine 68x113mm 1.5mm Epoxid einseitig | Clinch.ch | PCB: CPU420-V0.0 | 35
SC1 | M3 | Schraube M3x6 mit Mutter | Für IC4 Spannungsregler |  |  | 0.05
SC2 | 2xM3 | Schraube 2xM3x6 mit Mutter | Für Sub-DB9 Buchse |  |  | 0.05
SC3 | 4xM3 | Schraube 4xM3x6 | Zur Platinen Montage |  |  | 0.2
SC4 | 4xM3-Dist.Gew. | 4xM3x10 Distanz Gewinderohr | Zur Platinen Montage |  |  | 0.2
F-IC1 | Fass DIP40 | IC Fassung DIP40 | IC Fassung DIP40 | Distrelec | 650542 | 1.1
F-IC2 | Fass DIP16 | IC Fassung DIP16 | IC Fassung DIP16 | Distrelec | 650548 | 0.6
F-IC3 | Fass DIP14 | IC Fassung DIP14 | IC Fassung DIP14 | Distrelec | 650549 | 0.55
Arbeit | Löten&Test | Löten&Test | Löten und Testen | Clinch.ch | - | 200
Total | Preis | Selbstkosten | Fr. | CLINCH.ch |  | 277.595