## Tabelle1
Teile Liste Part: SIO_16IO |  |  |  | V0.0 | 26.09.2004/MM
Code | Wert | Bezeichnung | Funktion | Lieferant | ArtikelNr. | Preis
R1 | 0R | Dratbrücke |  |  |  | 0
RN1 | 8x10kR | Widerstandsnetzwerk 1/8 Watt | DA-Wandler |  |  | 0.4
RN2 | 8x47kR | Widerstandsnetzwerk 1/8 Watt | DA-Wandler |  |  | 0.4
RN3 | 8x10kR | Widerstandsnetzwerk 1/8 Watt | DA-Wandler |  |  | 0.4
RN4 | 8x47kR | Widerstandsnetzwerk 1/8 Watt | DA-Wandler |  |  | 0.4
C1 | 100nF | Ceramik Konsensator | Vcc Sieb Kondi. | Distrelec | 830284 | 0.16
C2 | 100nF | Ceramik Konsensator | Vcc Sieb Kondi. | Distrelec | 830284 | 0.16
C3 | 100nF | Ceramik Konsensator | Vcc Sieb Kondi. | Distrelec | 830284 | 0.16
C4 | 100nF | Ceramik Konsensator | Vcc Sieb Kondi. | Distrelec | 830284 | 0.16
C5 | 100nF | Ceramik Konsensator | Vcc Sieb Kondi. | Distrelec | 830284 | 0.16
C6 | 47uF 16V | Elko Stehend | Vcc Sieb Kondi. | Distrelec |  | 0.5
C7 | 47uF 40V | Elko Stehend | Vcc Sieb Kondi. | Distrelec |  | 0.5
IC1 | ULN2803A | ULN2803A DIP18 | Open Collector Driver 500mA | ?? | ?? | 2
IC2 | ULN2803A | ULN2803A DIP18 | Open Collector Driver 500mA | ?? | ?? | 2
IC3 | 74HCT595 | 74HCT595 DIP18 | Seriel2Paralle Out 8-Bit | ?? | ?? | 2
IC4 | 74HCT595 | 74HCT595 DIP18 | Seriel2Paralle Out 8-Bit | ?? | ?? | 2
IC5 | 74HC165 | 74HC176 DIP16 | Parrallel2Seriell Imp-8-Bit | ?? | ?? | 2
IC6 | 74HC165 | 74HC176 DIP16 | Parrallel2Seriell Imp-8-Bit | ?? | ?? | 2
K1 | SIL10 | SIL-10 Stecker-Leiste | Serial IO BUS |  |  | 0.2
K2 | SIL10 | SIL-10 Stecker-Leiste | Serial IO BUS |  |  | 0.2
K3 | SIL20 | 2xSIL-10 Stecker-Leiste | Ausgänge Open Collector |  |  | 0.4
K4 | SIL20 | 2xSIL-10 Stecker-Leiste | Eingänge 0/24V DC |  |  | 0.4
PCB | Platine | PCB: SIO_16IO-V0.0 | Platine 68x113mm 1.5mm Epoxid einseitig | Clinch.ch | PCB: SIO_4AO-V0.0 | 35
SC1 | M3 | Schraube M3x6 mit Mutter | Für IC4 Spannungsregler |  |  | 0.05
SC2 | 2xM3 | Schraube 2xM3x6 mit Mutter | Für Sub-DB9 Buchse |  |  | 0.05
SC3 | 4xM3 | Schraube 4xM3x6 | Zur Platinen Montage |  |  | 0.2
SC4 | 4xM3-Dist.Gew. | 4xM3x10 Distanz Gewinderohr | Zur Platinen Montage |  |  | 0.2
F-IC1 | Fass DIP18 | IC Fassung DIP18 | IC Fassung DIP18 | Distrelec |  | 0.8
F-IC2 | Fass DIP18 | IC Fassung DIP18 | IC Fassung DIP18 | Distrelec |  | 0.8
F-IC3 | Fass DIP18 | IC Fassung DIP18 | IC Fassung DIP18 | Distrelec |  | 0.8
F-IC4 | Fass DIP18 | IC Fassung DIP18 | IC Fassung DIP18 | Distrelec |  | 0.8
F-IC5 | Fass DIP16 | IC Fassung DIP16 | IC Fassung DIP16 | Distrelec |  | 0.55
F-IC5 | Fass DIP16 | IC Fassung DIP16 | IC Fassung DIP16 | Distrelec |  | 0.55
Kab10 | Kab10 | SIO Kabel 5cm 10Pol SIL | SIO Verbindungskabel | Clinch.ch |  | 1
Arbeit | Löten&Test | Löten&Test | Löten und Testen | Clinch.ch | - | 200
Total | Preis | Selbstkosten | Fr. | CLINCH.ch |  | 257.4