## Tabelle1
Teile Liste Part: SIO_4AO |  |  |  | V0.0 | 26.09.2004/MM
Code | Wert | Bezeichnung | Funktion | Lieferant | ArtikelNr. | Preis
R1 | 100kR | Widerstand 1/8 Watt | Verstärkung OP Analog Out | Distrelec |  | 0.05
R2 | 100kR | Widerstand 1/8 Watt | Verstärkung OP Analog Out | Distrelec |  | 0.05
R3 | 100kR | Widerstand 1/8 Watt | Verstärkung OP Analog Out | Distrelec |  | 0.05
R4 | 100kR | Widerstand 1/8 Watt | Verstärkung OP Analog Out | Distrelec |  | 0.05
R5 | 220kR | Widerstand 1/8 Watt | Rückkopplung OP Analog Out | Distrelec |  | 0.05
R6 | 220kR | Widerstand 1/8 Watt | Rückkopplung OP Analog Out | Distrelec |  | 0.05
R7 | 220kR | Widerstand 1/8 Watt | Rückkopplung OP Analog Out | Distrelec |  | 0.05
R8 | 220kR | Widerstand 1/8 Watt | Rückkopplung OP Analog Out | Distrelec |  | 0.05
RN1 | 8x20kR | Widerstandsnetzwerk 1/8 Watt | DA-Wandler |  |  | 0.4
RN2 | 8x10kR | Widerstandsnetzwerk 1/8 Watt | DA-Wandler |  |  | 0.4
RN3 | 8x20kR | Widerstandsnetzwerk 1/8 Watt | DA-Wandler |  |  | 0.4
RN4 | 8x10kR | Widerstandsnetzwerk 1/8 Watt | DA-Wandler |  |  | 0.4
RN5 | 8x20kR | Widerstandsnetzwerk 1/8 Watt | DA-Wandler |  |  | 0.4
RN5 | 8x10kR | Widerstandsnetzwerk 1/8 Watt | DA-Wandler |  |  | 0.4
RN7 | 8x20kR | Widerstandsnetzwerk 1/8 Watt | DA-Wandler |  |  | 0.4
RN8 | 8x10kR | Widerstandsnetzwerk 1/8 Watt | DA-Wandler |  |  | 0.4
C1 | 47uF/16V | Elko stehend | Spannungsglättung | Distrelec | 800488 | 0.2
C2 | 100uF/40V | Elko stehend | Spannungseingang Glättung | Distrelec |  | 0.35
C3 | 100nF | Ceramik Konsensator | Vcc Sieb Kondi. | Distrelec | 830284 | 0.16
C4 | 100nF | Ceramik Konsensator | Vcc Sieb Kondi. | Distrelec | 830284 | 0.16
C5 | 100nF | Ceramik Konsensator | Vcc Sieb Kondi. | Distrelec | 830284 | 0.16
C6 | 100nF | Ceramik Konsensator | Vcc Sieb Kondi. | Distrelec | 830284 | 0.16
IC1 | 74HCT593 | 74HCT593 DIP18 | Seriel2Paralle Out 8-Bit | ?? | ?? | 2
IC2 | 74HCT593 | 74HCT593 DIP18 | Seriel2Paralle Out 8-Bit | ?? | ?? | 2
IC3 | 74HCT593 | 74HCT593 DIP18 | Seriel2Paralle Out 8-Bit | ?? | ?? | 2
IC4 | 74HCT593 | 74HCT593 DIP18 | Seriel2Paralle Out 8-Bit | ?? | ?? | 2
IC5 | LM324 | LM324 DIP14 | 4 fach OP |  |  | 0.5
K1 | SIL10 | SIL-10 Stecker-Leiste | Serial IO BUS |  |  | 0.3
K2 | SIL10 | SIL-10 Stecker-Leiste | Serial IO BUS |  |  | 0.3
K3 | SIL6 | SIL-6 Buchsen-Leiste | Analog Ausgang |  |  | 0.15
PCB | Platine | PCB: SIO_4AO-V0.0 | Platine 68x113mm 1.5mm Epoxid einseitig | Clinch.ch | PCB: SIO_4AO-V0.0 | 35
SC1 | M3 | Schraube M3x6 mit Mutter | Für IC4 Spannungsregler |  |  | 0.05
SC2 | 2xM3 | Schraube 2xM3x6 mit Mutter | Für Sub-DB9 Buchse |  |  | 0.05
SC3 | 4xM3 | Schraube 4xM3x6 | Zur Platinen Montage |  |  | 0.2
SC4 | 4xM3-Dist.Gew. | 4xM3x10 Distanz Gewinderohr | Zur Platinen Montage |  |  | 0.2
F-IC1 | Fass DIP18 | IC Fassung DIP18 | IC Fassung DIP18 | Distrelec |  | 0.8
F-IC2 | Fass DIP18 | IC Fassung DIP18 | IC Fassung DIP18 | Distrelec |  | 0.8
F-IC3 | Fass DIP18 | IC Fassung DIP18 | IC Fassung DIP18 | Distrelec |  | 0.8
F-IC4 | Fass DIP18 | IC Fassung DIP18 | IC Fassung DIP18 | Distrelec |  | 0.8
F-IC5 | Fass DIP14 | IC Fassung DIP14 | IC Fassung DIP14 | Distrelec | 650549 | 0.55
Kab10 | Kab10 | SIO Kabel 5cm 10Pol SIL | SIO Verbindungskabel | Clinch.ch |  | 1
Arbeit | Löten&Test | Löten&Test | Löten und Testen | Clinch.ch | - | 200
Total | Preis | Selbstkosten | Fr. | CLINCH.ch |  | 254.04