## Tabelle1
Teile Liste Part: SIO_AIMUX8 |  |  |  | V0.0 | 26.09.2004/MM
Code | Wert | Bezeichnung | Funktion | Lieferant | ArtikelNr. | Preis
R1 | 2.7kR | Widerstand 1/8 Watt | Kompensation Spannungsregler | Distrelec |  | 0.05
R2 | 1kR | Widerstand 1/8 Watt | LDE Vorwiderstand | Distrelec |  | 0.05
R3 | 10kR | Widerstand 1/8 Watt | Messspannungsteiler | Distrelec |  | 0.05
R4 | 47kR | Widerstand 1/8 Watt | Messspannungsteiler | Distrelec |  | 0.05
RN1 | 8x10kR | Widerstandsnetzwerk 1/8 Watt | AD-Wandler | Distrelec |  | 0.4
RN2 | 8x20kR | Widerstandsnetzwerk 1/8 Watt | AD-Wandler | Distrelec |  | 0.4
C1 | 470uF/50V | Elko stehend | Spannungseingang Glättung | Distrelec |  | 0.5
C2 | 470uF/10V | Elko stehend | Spannungseingang Glättung | Distrelec |  | 0.5
C3 | 10nF | Ceramik Konsensator | Kompensation Spannungsregler | Distrelec | ?? | 0.16
C4 | 100nF | Ceramik Konsensator | Vcc Sieb Kondi. | Distrelec | 830284 | 0.16
C5 | 100nF | Ceramik Konsensator | Vcc Sieb Kondi. | Distrelec | 830284 | 0.16
C6 | 100nF | Ceramik Konsensator | Vcc Sieb Kondi. | Distrelec | 830284 | 0.16
C7 | 100nF | Ceramik Konsensator | Vcc Sieb Kondi. | Distrelec | 830284 | 0.16
L1 | 100uH | Spule Stehend 2A | Drop Down Spannung Regler |  |  | 2
D1 | LDE | LED 5mm rot | LED Daten Ausgang |  |  | 0.3
D2 | MBR745 | Schotky Diode Freilauf | Drop Down Spannung-Regler Schottky TO220-2
IC1 | MAX727 | Sp.Regler DropDown 5V 2A | Regler MAX727 od. LT1076-5 PentaWatt TO220-7
IC2 | LM324 | OP Amp 4-fach | OP Amp 4-fach |  |  | 0.5
IC3 | 74HCT165 | 74HCT165 DIL16 | Parallel Seriel Shift Register |  |  | 0.35
IC4 | 74HCT574 | Latch 8-Bit DIL20 | Latch (Save AD Value) |  |  | 0.7
IC5 | 74HCT393 | Zähler Binär 8-Bit DIL14 | Generiert Linear Rampe |  |  | 0.5
IC6 | 74HCT237 | 3to8 decoder DIL16 | Decoder zur Servo auswahl |  |  | 0.5
IC7 | 74HCT595 | Seriell Parallel Reg. DIL16 | Seriel Parallel Ausgabe |  |  | 0.3
K1 | SIL10 | SIL-10 Buchsen-Leiste | SIO Port Serial Peripherial |  |  | 0.3
K2 | SIL10 | SIL-10 Buchsen-Leiste | SIO Port Serial Peripherial |  |  | 0.3
K3 | SIL3 | SIL3 Stecker-Leiste | Servo Port 1 |  |  | 0.1
K4 | SIL3 | SIL3 Stecker-Leiste | Servo Port 2 |  |  | 0.1
K5 | SIL3 | SIL3 Stecker-Leiste | Servo Port 3 |  |  | 0.1
K6 | SIL3 | SIL3 Stecker-Leiste | Servo Port 4 |  |  | 0.1
K7 | SIL3 | SIL3 Stecker-Leiste | Servo Port 5 |  |  | 0.1
K8 | SIL3 | SIL3 Stecker-Leiste | Servo Port 6 |  |  | 0.1
K9 | SIL3 | SIL3 Stecker-Leiste | Servo Port 7 |  |  | 0.1
K10 | SIL3 | SIL3 Stecker-Leiste | Servo Port 8 |  |  | 0.1
K11 | SIL3 | SIL3 Stecker-Leiste | Analog Eingang 0-10V |  |  | 0.1
PCB | Platine | PCB: SIO_AIMUX8-V0.0 | Platine 68x113mm 1.5mm Epoxid einseitig | Clinch.ch | PCB: SIO_AIMUX8-V0.0 | 35
SC1 | M3 | Schraube M3x6 mit Mutter | Für IC4 Spannungsregler |  |  | 0.05
SC2 | 2xM3 | Schraube 2xM3x6 mit Mutter | Für Sub-DB9 Buchse |  |  | 0.05
SC3 | 4xM3 | Schraube 4xM3x6 | Zur Platinen Montage |  |  | 0.2
SC4 | 4xM3-Dist.Gew. | 4xM3x10 Distanz Gewinderohr | Zur Platinen Montage |  |  | 0.2
F-IC2 | Fass DIP16 | IC Fassung DIP16 | IC Fassung DIP16 | Distrelec |  | 0.6
F-IC3 | Fass DIP16 | IC Fassung DIP16 | IC Fassung DIP16 | Distrelec |  | 0.6
F-IC4 | Fass DIP20 | IC Fassung DIP20 | IC Fassung DIP20 | Distrelec |  | 0.6
F-IC5 | Fass DIP14 | IC Fassung DIP14 | IC Fassung DIP14 | Distrelec |  | 0.6
F-IC7 | Fass DIP16 | IC Fassung DIP16 | IC Fassung DIP16 | Distrelec |  | 0.6
F-IC8 | Fass DIP16 | IC Fassung DIP16 | IC Fassung DIP16 | Distrelec |  | 0.6
Kab10 | Kab10 | SIO Kabel 5cm 10Pol SIL | SIO Verbindungskabel | Clinch.ch |  | 1
Arbeit | Löten&Test | Löten&Test | Löten und Testen | Clinch.ch | - | 200
Total | Preis | Selbstkosten | Fr. | CLINCH.ch |  | 248.55