## Tabelle1
Teile Liste Part: SRV_Con |  |  |  | V0.0 | 26.09.2004/MM
Code | Wert | Bezeichnung | Funktion | Lieferant | ArtikelNr. | Preis
R1 | 2.7kR | Widerstand 1/8 Watt | Kompensation Spannungsregler | Distrelec |  | 0.05
R2 | 0.1R | Widerstand 1/8 Watt | Shunt Strommessung | Distrelec |  | 0.05
R3 | 4.7kR | Widerstand 1/8 Watt | Messspannungsteiler | Distrelec |  | 0.05
R4 | 22kR | Widerstand 1/8 Watt | Messspannungsteiler | Distrelec |  | 0.05
R5 | 100kR | Widerstand 1/8 Watt | Referenzspannungen | Distrelec |  | 0.05
R6 | 0R | Drahtbrücke | - | - | - | 0
R7 | 22kR | Widerstand 1/8 Watt | Messspannungsteiler | Distrelec |  | 0.05
R8 | 1kR | Widerstand 1/8 Watt | Messspannungsteiler | Distrelec |  | 0.05
R9 | 1kR | Widerstand 1/8 Watt | Messspannungsteiler | Distrelec |  | 0.05
R10 | 1kR | Widerstand 1/8 Watt | Messspannungsteiler | Distrelec |  | 0.05
R11 | 100R | Widerstand 1/8 Watt | RS485 Grand Widerstand | Distrelec |  | 0.05
C1 | 100nF | Ceramik Konsensator | Vcc Sieb Kondi. | Distrelec | 830284 | 0.16
C2 | 10nF | Ceramik Konsensator | Kompensation Spannungsregler | Distrelec | ?? | 0.16
C3 | 100nF | Ceramik Konsensator | Vcc Sieb Kondi. | Distrelec | 830284 | 0.16
C4 | 100nF | Ceramik Konsensator | Vcc Sieb Kondi. | Distrelec | 830284 | 0.16
C5 | 470uF/50V | Elko stehend | Spannungseingang Glättung 24V | Distrelec |  | 0.5
C6 | 470uF/16V | Elko stehend | Spannungsglättung 5V | Distrelec |  | 0.5
C7 | 100nF | Ceramik Konsensator | Sieb Kondi. | Distrelec | 830284 | 0.16
C8 | 100nF | Ceramik Konsensator | Vcc Sieb Kondi. | Distrelec | 830284 | 0.16
C9 | 100nF | Ceramik Konsensator | Vcc Sieb Kondi. | Distrelec | 830284 | 0.16
L1 | 100uH | Spule Stehend 2A | Drop Down Spannung Regler |  |  | 2
D1 | 1N4007 | Diode 1A | Verpolungsschutz | Distrelec | 600098 | 0.08
D2 | MBR745 | Schotky Diode Freilauf | Drop Down Spannung-Regler Schottky TO220-2
IC1 | MAX727 | Sp.Regler DropDown 5V 2A | Regler MAX727 od. LT1076-5 PentaWatt TO220-7
IC2 | LM324 | OP Amp 4-fach | OP Amp 4-fach |  |  | 0.5
IC3 | 74HCT574 | Latch 8-Bit | Latch Timer Reload Wert |  |  | 0.35
IC4 | 74HCT574 | Latch 8-Bit | Latch Timer Reload Wert |  |  | 0.7
IC5 | 74HCT688 | Vergleicher 8-Bit | Vergleicher 8-Bit |  |  | 0.5
IC6 | 74HCT688 | Vergleicher 8-Bit | Vergleicher 8-Bit |  |  | 0.5
IC7 | 4040 | Zähler 12 Bit | Zähler 12 Bit |  |  | 0.3
IC8 | MAX485 | RS485 Interface | MAX485 / LTC485 / SN75176A |  |  | 5
IC9 | 74HCT73A | JK-FF DIL16 | Start Stop FF für PWM Controller |  |  | 0.6
K1 | Klemme 2Pol | Klemme 2 Polig 5mm Raster | Stromversorgung 12V DC | Distrelec | 140264 | 1.3
K2 | SIL10 | SIL-10 Stecker-Leiste | Serial Peripherial PortP1.0, P1.2-7
K3 | SIL20 | SIL-20 Stecker-Leiste | Erweiterung P1.x & Steuerung |  |  | 0.3
K4 | SIL20 | SIL-20 Stecker-Leiste | Erweiterung P0.x & P2.x oder Adress/DatenBus |  |  | 0.3
K5 | RJ45-Buchse | RJ45-Buchse | RS485 RJ45 Anschluss
K6 | SIL4 | SIL-4 Stecker-Leiste | RS485 SIL4 Anschluss |  |  | 0.1
K7 | SIL4 | SIL-4 Stecker-Leiste | RS485 SIL4 Anschluss |  |  | 0.1
PCB | Platine | PCB: CON420-V0.0 | Platine 68x113mm 1.5mm Epoxid einseitig | Clinch.ch | PCB: CPU420-V0.0 | 35
SC1 | M3 | Schraube M3x6 mit Mutter | Für IC4 Spannungsregler |  |  | 0.05
SC2 | 2xM3 | Schraube 2xM3x6 mit Mutter | Für Sub-DB9 Buchse |  |  | 0.05
SC3 | 4xM3 | Schraube 4xM3x6 | Zur Platinen Montage |  |  | 0.2
SC4 | 4xM3-Dist.Gew. | 4xM3x10 Distanz Gewinderohr | Zur Platinen Montage |  |  | 0.2
F-IC3 | Fass DIP20 | IC Fassung DIP20 | IC Fassung DIP20 | Distrelec |  | 0.6
F-IC4 | Fass DIP20 | IC Fassung DIP20 | IC Fassung DIP20 | Distrelec |  | 0.6
F-IC5 | Fass DIP20 | IC Fassung DIP20 | IC Fassung DIP20 | Distrelec |  | 0.6
F-IC6 | Fass DIP20 | IC Fassung DIP20 | IC Fassung DIP20 | Distrelec |  | 0.6
F-IC7 | Fass DIP16 | IC Fassung DIP16 | IC Fassung DIP16 | Distrelec |  | 0.6
F-IC8 | Fass DIP8 | IC Fassung DIP8 | IC Fassung DIP8 | Distrelec |  | 0.6
Arbeit | Löten&Test | Löten&Test | Löten und Testen | Clinch.ch | - | 200
Total | Preis | Selbstkosten | Fr. | CLINCH.ch |  | 254.1